## BOM-TEI0185-01
AN | Quantity | Designator | Comment | Description | Case | Value | Footprint | Revision | Variant | Trenz-Stock | Mixed | Preferred | Technology | Tolerance | Trenz-Article-Number | Voltage | H-ART
24921 | 111 | C1, C2, C5, C6, C9, C10, C17, C18, C21, C22, C23, C31, C32, C33, C39, C40, C41, C44, C45, C46, C47, C48, C49, C50, C51, C56, C57, C58, C59, C60, C65, C66, C67, C71, C72, C73, C78, C79, C80, C81, C82, C87, C88, C89, C93, C94, C95, C122, C125, C127, C128, C129, C130, C131, C132, C133, C134, C138, C140, C141, C144, C145, C149, C162, C163, C166, C167, C168, C169, C170, C172, C173, C175, C284, C296, C297, C302, C303, C304, C310, C311, C312, C329, C330, C331, C332, C333, C334, C335, C337, C342, C343, C344, C345, C346, C348, C350, C351, C353, C355, C356, C394, C395, C396, C397, C398, C407, C437, C438, C439, C440 | 470nF | KON 470nF 6.3V X5R 20% SMD BF 0603 (0201) | 0603 (0201) | 470n | CAPC0603X33N_V | 1 |  |  | SMT | Yes | X5R | 20% |  | 6.3V
25341 | 18 | C3, C14, C20, C25, C37, C77, C99, C123, C135, C136, C165, C171, C174, C176, C294, C300, C308, C392 | 10µF | KON 10µF 16V X5R 20% SMD BF 1608 (0603) | 1608 (0603) | 10u | CAPC1608X90N_V | 1 |  |  | SMT | Yes | X5R | 20% |  | 16V
24719 | 22 | C4, C16, C29, C30, C35, C36, C42, C43, C124, C126, C142, C143, C286, C295, C301, C309, C328, C336, C357, C359, C408, C414 | 4.7µF | KON 4.7µF 6.3V X5R 20% SMD BF 1005 (0402) | 1005 (0402) | 4.7u | CAPC1005X55N_V | 1 |  |  | SMT | Yes | X5R | 20% |  | 6.3V
23470 | 16 | C7, C8, C11, C12, C13, C298, C299, C305, C306, C307, C313, C314, C315, C390, C391, C393 | 22nF | KON 22nF 50V X7R SMD BF 1005 (0402) | 1005 (0402) | 22n | CAPC1005X55N_V | 1 |  |  | SMT | Yes | X7R |  |  | 50V
22679 | 4 | C15, C139, C179, C293 | 100pF | KON 100pF 1000V X7R 10% BF 3216 (1206) | 3216 (1206) | 100p | CAPC3216X180N_V | 1 |  |  | SMT | Yes | X7R | 10% |  | 1000V
27606 | 2 | C19, C24 | 100nF | KON 100nF 450V X7T ±10% SMD BF 3216 (1206) | 3216 (1206) | 100n | CAPC3216X180N_V | 1 |  |  | SMT |  | X7T | ±10% |  | 450V
26278 | 4 | C26, C27, C34, C177 | 100µF | KON 100µF 10V X5R 20% SMD BF 3216 (1206) | 3216 (1206) | 100u | CAPC3216X180N_V | 1 |  |  | SMT | Yes | X5R | 20% |  | 10V
22472 | 27 | C28, C38, C137, C159, C160, C184, C185, C186, C200, C203, C215, C216, C217, C225, C243, C244, C261, C262, C279, C280, C290, C412, C413, C424, C427, C428, C436 | 100nF | KON 100nF 25V X5R ±10% SMD BF 1005 (0402) | 1005 (0402) | 100n | CAPC1005X55N_V | 1 |  |  | SMT | Yes | X5R |  |  | 25V
24915 | 23 | C52, C53, C54, C55, C110, C111, C114, C116, C228, C291, C292, C318, C319, C320, C321, C322, C323, C324, C325, C326, C327, C388, C389 | 100nF | KON 100nF 6.3V X5R 10% SMD BF 0603 (0201) | 0603 (0201) | 100n | CAPC0603X33N_V | 1 |  |  | SMT | Yes | X5R | 10% |  | 6.3V
27878 | 6 | C61, C68, C74, C83, C90, C96 | 68nF | KON 68nF 50V X7R ±10% SMD BF 1005 (0402) | 1005 (0402) | 68n | CAPC1005X55N_V | 1 |  |  | SMT |  | X7R | ±10% |  | 50V
22471 | 14 | C62, C63, C64, C69, C70, C75, C76, C84, C85, C86, C91, C92, C97, C98 | 1nF | KON 1nF 50V X7R SMD BF 1005 (0402) | 1005 (0402) | 1n | CAPC1005X55N_V | 1 |  |  | SMT | Yes | X7R | 10% |  | 50V
22768 | 10 | C100, C101, C102, C103, C104, C105, C106, C107, C108, C109 | 220nF | KON 220nF 16V X7R SMD BF 1005 (0402) | 1005 (0402) | 220n | CAPC1005X55N_V | 1 |  |  | SMT |  | X7R |  |  | 16V
29556 | 68 | C112, C113, C153, C154, C156, C158, C180, C181, C182, C183, C187, C194, C211, C212, C213, C214, C218, C219, C241, C242, C246, C247, C248, C249, C250, C251, C252, C253, C259, C260, C264, C265, C266, C267, C268, C269, C270, C271, C277, C278, C282, C283, C285, C287, C347, C349, C352, C354, C358, C360, C399, C402, C403, C406, C409, C410, C411, C415, C417, C418, C419, C420, C425, C426, C430, C431, C432, C433 | 22µF | KON 22µF 25V X5R 20% SMD BF 2012 (0805) | 2012 (0805) | 22u | CAPC2012X135N_V | 1 |  |  | SMT |  | X5R | 20% |  | 25V
23659 | 3 | C115, C117, C258 | 470nF | KON 470nF 6,3V X5R SMD BF 1005 (0402) | 1005 (0402) | 470n | CAPC1005X55N_V | 1 |  |  | SMT | Yes | X5R |  |  | 6.3V
30683 | 2 | C118, C146 | 10µF | KON 10µF 10V X5R 20% SMD BF 1005 (0402) | 1005 (0402) | 10u | CAPC1005X55N_V | 1 |  |  | SMT |  | X5R | 20% |  | 10V
32154 | 6 | C119, C120, C121, C150, C151, C152 | 100nF | KON 100nF 16V X7R 10% SMD BF 0603 (0201) | 0603 (0201) | 100n | CAPC0603X33N_V | 1 |  |  | SMT | Yes | X7R | 10% |  | 16V
24885 | 4 | C147, C148, C227, C239 | 47pF | KON 47pF 50V NP0 5% SMD BF 1005 (0402) | 1005 (0402) | 47p | CAPC1005X55N_V | 1 |  |  | SMT | Yes | NP0 | 5% |  | 50V
24705 | 7 | C155, C157, C226, C238, C257, C361, C421 | 10nF | KON 10nF 50V X7R 10% SMD BF 1005 (0402) | 1005 (0402) | 10n | CAPC1005X55N_V | 1 |  |  | SMT | Yes | X7R | 10% |  | 50V
32599 | 4 | C161, C164, C201, C202 | 2.2uF | KON 2,2µF 35V X5R 10% SMD BF 1005 (0402) | 1005 (0402) | 2.2u | CAPC1005X55N_V | 1 |  |  | SMT |  | X5R | 10% |  | 35V
28562 | 2 | C178, C206 | 100pF | KON 100pF 50V NP0 1% SMD BF 1005 (0402) | 1005 (0402) | 100p | CAPC1005X55N_V | 1 |  |  | SMT |  | NP0 | 1% |  | 50V
22582 | 5 | C188, C189, C204, C205, C275 | 4.7nF | KON 4.7nF 50V X7R SMD BF 1005 (0402) | 1005 (0402) | 4.7n | CAPC1005X55N_V | 1 |  |  | SMT |  | X7R |  |  | 50V
28940 | 34 | C190, C191, C192, C193, C195, C196, C197, C198, C207, C208, C209, C210, C220, C221, C222, C223, C362, C363, C364, C365, C366, C367, C368, C369, C370, C371, C372, C373, C374, C375, C376, C377, C378, C379 | 100µF | KON 100µF 4V X5R 20% SMD BF 2012 (0805) | 2012 (0805) | 100u | CAPC2012X135N_V | 1 |  |  | SMT |  | X5R | 20% |  | 4V | GRM21BR60G107ME15L
26579 | 11 | C199, C224, C245, C255, C263, C273, C288, C400, C404, C422, C434 | 1µF | KON 1µF 16V X5R 10% SMD BF 1005 (0402) | 1005 (0402) | 1u | CAPC1005X55N_V | 1 |  |  | SMT |  | X5R | 10% |  | 16V
33718 | 1 | C229 | 75pF | KON 75pF 50V NP0 5% SMD BF 1005 (0402) | 1005 (0402) | 75p | CAPC1005X55N_V | 1 |  |  | SMT |  | NP0 | 5% |  | 50V
33719 | 1 | C230 | 1pF | KON 1pF 50V NP0 5% SMD BF 1005 (0402) | 1005 (0402) | 1p | CAPC1005X55N_V | 1 |  |  | SMT |  | NP0 | 5% |  | 50V
28905 | 2 | C231, C240 | 47pF | KON 47pF 50V NP0 1% SMD BF 1005 (0402) | 1005 (0402) | 47p | CAPC1005X55N_V | 1 |  |  | SMT |  | NP0 | 1% |  | 50V
24207 | 3 | C232, C235, C254 | 220pF | KON 220pF 50V X7R 10% SMD BF 1005 (0402) | 1005 (0402) | 220p | CAPC1005X55N_V | 1 |  |  | SMT | Yes | X7R | 10% |  | 50V
32087 | 2 | C233, C236 | 110pF | KON 110pF 50V NP0 ±5% SMD BF 1005 (0402) | 1005 (0402) | 110p | CAPC1005X55N_V | 1 |  |  | SMT |  | NP0 | ±5% |  | 50V
23128 | 2 | C234, C237 | 1.5pF | KON 1.5pF 50V NP0 SMD BF 1005 (0402) | 1005 (0402) | 1.5p | CAPC1005X55N_V | 1 |  |  | SMT |  | NP0 |  |  | 50V
28557 | 5 | C256, C274, C281, C416, C429 | 10pF | KON 10pF 50V NP0 1% SMD BF 1005 (0402) | 1005 (0402) | 10p | CAPC1005X55N_V | 1 |  |  | SMT |  | NP0 | 1% |  | 50V
23752 | 1 | C272 | 1nF | KON 1nF 50V NP0 5% SMD BF 1005 (0402) | 1005 (0402) | 1n | CAPC1005X55N_V | 1 |  |  | SMT |  | C0G, NP0 | 5% |  | 50V
22749 | 1 | C276 | 2.2µF | KON 2,2µF 6,3V X5R SMD BF 1005 (0402) | 1005 (0402) | 2.2u | CAPC1005X55N_V | 1 |  |  | SMT |  | X5R |  |  | 6.3V
24206 | 3 | C289, C423, C435 | 680pF | KON 680pF 50V X7R SMD BF 1005 (0402) | 1005 (0402) | 680p | CAPC1005X55N_V | 1 |  |  | SMT | Yes | X7R |  |  | 50V
30650 | 1 | C316 | 2.2µF | KON 2,2µF 10V X5R SMD BF 1005 (0402) | 1005 (0402) | 2.2u | CAPC1005X55N_V | 1 |  |  | SMT |  | X5R |  |  | 10V
26312 | 1 | C317 | 10nF | KON 10nF 10V X7R 10% SMD BF 0603 (0201) | 0603 (0201) | 10n | CAPC0603X33N_V | 1 |  |  | SMT | Yes | X7R | 10% |  | 10V
26536 | 4 | C338, C339, C340, C341 | 1nF | KON 1nF 6.3V X7R 10% SMD BF 0603 (0201) | 0603 (0201) | 1n | CAPC0603X33N_V | 1 |  |  | SMT | Yes | X7R | 10% |  | 6.3V
28311 | 8 | C380, C381, C382, C383, C384, C385, C386, C387 | 47µF | KON 47µF 6,3V X5R ±20% SMD BF 1608 (0603) | 1608 (0603) | 47u | CAPC1608X90N_V | 1 |  |  | SMT |  | X5R | 20% |  | 6.3V
28559 | 2 | C401, C405 | 36pF | KON 36pF 50V NP0 1% SMD BF 1005 (0402) | 1005 (0402) | 36p | CAPC1005X55N_V | 1 |  |  | SMT |  | NP0 | 1% |  | 50V
26741 | 4 | D1, D2, D3, D4 | LED, RGB, 3528 PLCC | Chip LED RGB | 1411 (3528) PLCC |  | PLCC150P360X280X190-4N-WE | 1 |  |  | SMT | [5 empty] | 150141M173100
29054 | 4 | D5, D6, D7, D8 | CPDA10R3V3U-HF | CPDA10R3V3U-HF | TSLP-9-1 |  | DFN230X100X55X10N | 1 |  |  | SMT |  |  |  |  | 3.3V | CPDA10R3V3U-HF
28262 | 1 | D15 | LED Green 19-213/G6C-BM1N2/DT | Chip LED 0603 Briliant Green | 1608 (0603) |  | LEDC1608X55N_GREEN | 1 |  |  | SMT | Yes |  |  |  |  | 19-213/G6C-BM1N2/DT
25184 | 7 | D26, D27, D28, D29, D30, D31, D32 | BAV199LT1G | BAV199 | SOT23-3 |  | SOT95P230X109-3N | 1 |  | Yes | SMT | Yes |  |  |  |  | BAV199
29745 | 6 | H1, H2, H6, H7, H8, H9 | Steel Spacer M2 5mm SMD | 9774050243R |  |  | 9774050243 | 1 |  |  | SMT | [5 empty] | 9774050243R
27736 | 2 | J2, J12 | USB 3.0 Type A Stacked | USB3.0 A Stacked receptacle |  |  | USB3.0 A Stacked | 1 |  |  | THT | [5 empty] | 484060003
27341 | 1 | J3 | ASP-184329-01, CC-HPC+-10 | ASP-184329-01 |  |  | ASP-184329-01 | 1 |  |  | SMT | [5 empty] | ASP-184329-01
29060 | 2 | J4, J28 | JXD0-0015NL | LAN-Transformer 10/100/1000 BaseT |  |  | MIC38013-5151T-LF3 | 1 |  | Yes | THT | [5 empty] | JXD0-0015NL
27235 | 2 | J5, J13 | Micro USB2.0 B 90° | Micro USB2.0 B Receptacle 90° SMD/THT |  |  | 629105150521 | 1 |  |  | SMT | [5 empty] | 629105150521
22330 | 1 | J6 | JUMPER2.54-2 | Stiftleiste gerade 1-reihig, 2pol. (Jumper) |  |  | JUMPER2_54-2 | 1 |  | Yes | THT | [5 empty] | HTSW-102-07-L-S
28980 | 7 | J7, J8, J9, J10, J15, J17, J18 | SMA Coaxial straight | SMA Coaxial straight |  |  | SMA-R125426000 | 1 |  |  | THT | [5 empty] | 5-1814832-2
26642 | 1 | J11 | HDMI Connector | HDMI Buchse 19Pol. 90° | HDMI |  | A35071TR-ND | 1 |  | Yes | SMT | [5 empty] | 685119134923
29747 | 3 | J14, J19, J21 | SS4-30-3.50-L-D-K-TR | SS4-30-3.50-L-D-K / REF-222269-01 | SS4 |  | SS4-30-3_50-L-D | 1 |  |  | SMT | [5 empty] | SS4-30-3.50-L-D-K-TR
25507 | 1 | J16 | Wire to board, 2 pol. header | Wire to board, 2 pol. header 0° |  |  | Molex22-27-2021 | 1 |  |  | THT | [5 empty] | 22-27-2021
28978 | 3 | J20, J22, J23 | CLT-106-02-F-D-A-K | CLT-106-02-F-D-A-K-TR / REF-222271-01 |  |  | CLT-106-02-F-D-A | 1 |  |  | SMT | [5 empty] | CLT-106-02-F-D-A-K-TR
26322 | 1 | J24 | microSD Memory Card Connector with Detec | microSD Memory Card Connector with Detect Switch | microSD |  | 104031-0811 | 1 |  | Yes | SMT | [5 empty] | 104031-0811
22461 | 2 | J25, J26 | Pin Header 2.54 2Row 20Pins | Stiftleiste gerade 2-reihig, 20pol |  |  | STIFTLEISTE2_54 OG 2R-20 | 1 |  | Yes | THT
24680 | 1 | J27 | PCIe 6 Pin | Mini-Fit JR Header PCIe 6 Pin Header 90° |  |  | 45558-0003 | 1 |  | Yes | THT | [5 empty] | 45558-0003
28972 | 1 | J29 | 2.0mm DC Jack | PJ-002AH-SMT-TR |  |  | PJ-002AH-SMT-TR | 1 |  |  | SMT | [5 empty] | PJ-002AH-SMT-TR
33721 | 2 | J30, J32 | zSFP+ Connector | 170382-0002, zSFP Con | zSFP+ | 0.5 A | 1703820002 | 1 |  | Yes | SMT |  |  |  |  | 30 V AC(RMS)/DC | 170382-0002
33722 | 2 | J31, J33 | zSFP Cage | 74754-0104, zSFP+ Cage | zSFP+ Cage | 0.5 A | 74754-0104 | 1 |  | Yes | MECH |  |  |  |  | 120 V AC | 74754-0104
27788 | 12 | L1, L2, L6, L7, L8, L10, L11, L12, L20, L24, L25, L29 | BLM15PX121SN1D | Ferritdurchführung BLM15PX121SN1D | 1005 (0402) | 120 Ohm | INDC1005X55N_V | 1 |  |  | SMT |  |  |  |  | 2A | BLM15PX121SN1D
30910 | 6 | L3, L5, L9, L52, L53, L54 | MPZ0603S121HT000 | Ferritbead MPZ0603S121HT000 | 0603 (0201) | 120 Ohm | INDC0603X33N_V | 1 |  | Yes | SMT | Yes | 0.13 Ohm | 25% |  | 1A | MPZ0603S121HT000
24514 | 1 | L4 | SMD Line Filter WE-CNSW-HF | Stromkompensierter SMD Line Filter HF 320mA 0,24Ohm 50V |  |  | WE-CNSW-HF | 1 |  | Yes | SMT | Yes | 0.24Ohm |  |  | 320mA | 744233670
28951 | 1 | L13 | 2.2µH | IND SMD 2.2µH 1.2A, 145 mOhm 0806 | 2016 (0806) | 2.2u | INDC2016X100L50N_V | 1 |  |  | SMT |  | 0.145Ohm | ±20% |  | 1.2A | SRN2010TA-2R2M
30632 | 4 | L14, L15, L26, L27 | 4.7µH | IND SMD 4.7µH 1.4A 216mOhm | 2520(1008) | 4.7u | INDC2520X100N | 1 |  |  | SMT |  | 216mOhm | 20% |  | 1.4A | CIGW252010GL4R7MNE
32493 | 4 | L16, L17, L18, L19 | 0.2uH | IND SMD 0.2uH 15% 50A 0.18mOhm 10.00mm x 7.00mm | 10.00mm x 7.00mm | 0.2uH | INDM10070X830N | 1 |  |  | SMT |  | 0.18mOhm | 15% |  | 50A | VLBS1007083T-R20L
30395 | 1 | L21 | 1.5µH | IND SMD 1.5µH ±20% 19A 4.71mOhm Shielded | 6.56mm x 6.36mm | 1.5u | INDDFN636X656X610-2N | 1 |  |  | SMT |  | AEC-200 | 20% |  | 19A | XEL6060-152MEC
31470 | 4 | L22, L23, L50, L51 | 0.33µH | IND SMD 330nH 20% 18.5A 2.15mOhm | 9.7mm x 8.50mm | 0.33u | INDM9785X400N | 1 |  |  | SMT |  | 2.15mOhm | 20% |  | 18.5A | 744373580033
32621 | 19 | L28, L30, L31, L32, L33, L34, L35, L36, L37, L38, L39, L40, L41, L42, L43, L44, L45, L46, L47 | 30 Ohm@100 MHz | Ferrite Bead 10 mOhm@DC, 30 Ohm@100 MHz, 5A 1608 (0603) | 1608 (0603) | 30 Ohm | INDC1608X95N_V | 1 |  |  | SMT |  | 0.010 Ohm | 25% |  | 5A | BLM18KG300TH1D
28956 | 2 | L48, L49 | 1µH | IND SMD 1µH ±20% 5.5A 47mOhm | 3030 | 1u | INDC3030X120L90N | 1 |  |  | SMT |  | 47mOhm | 20% |  | 5.5A | VLS3012HBX-1R0M
26352 | 6 | MECH1, MECH8, MECH9, MECH10, MECH11, MECH12 | Screw M2x6 | Schraube M2 6mm |  |  |  | 1 |  |  | MECH | [5 empty] | 01.17.122
28824 | 4 | MECH2, MECH3, MECH4, MECH5 | Screw M2.5x6 | Schraube M2,5 6mm |  |  |  | 1 | [8 empty] | 001.17.221
29206 | 2 | MECH6, MECH7 | Distance Holder M2.5x10 | Distanzbolzen M2,5 10 mm |  |  |  | 1 |  |  | MECH
29981 | 4 | MP1, MP2, MP3, MP4 | D01464 | Abstandhalter, Einrasthalter, Nylon 6.6, 6mm x 2,9mm |  |  |  | 1 |  |  | MECH | [5 empty] | D01464
27037 | 6 | PM1, PM2, PM3, PM4, PM5, PM6 | FIDU-DOT - mini | FIDU-DOT - MINI 0.5mm |  |  | FIDU-DOT - mini | 1 |  |  | FIDU | Yes
22503 | 2 | R1, R4 | 100R | WID SMD 100R 1% 0,05W BF 0603 (0201) | 0603 (0201) | 100 | RESC0603X26N_V | 1 |  |  | SMT | Yes | TK100 | 1%
25073 | 22 | R2, R40, R52, R128, R163, R164, R175, R183, R184, R185, R186, R197, R198, R203, R206, R215, R216, R217, R219, R231, R267, R294 | 2K | WID SMD 2K 1% 0,063W BF 1005 (0402) | 1005 (0402) | 2K | RESC1005X40N_V | 1 |  |  | SMT | Yes | TK100 | 1% |  | 0.063W | RC0402FR-072KL
23661 | 10 | R3, R14, R15, R16, R25, R26, R27, R134, R221, R293 | 240R | WID SMD 240R 1% 0,063W BF 1005 (0402) | 1005 (0402) | 240 | RESC1005X40N_V | 1 |  |  | SMT | Yes | TK100 | 1% |  | 0.063W | RC0402FR-07240RL
22750 | 37 | R5, R23, R61, R83, R97, R98, R105, R106, R115, R125, R127, R141, R142, R150, R151, R167, R168, R181, R182, R188, R193, R194, R195, R196, R199, R201, R218, R233, R236, R238, R241, R242, R243, R244, R245, R273, R277 | 10K | WID SMD 10K 1% 0,063W BF 1005 (0402) | 1005 (0402) | 10K | RESC1005X40N_V | 1 |  |  | SMT | Yes | TK100 | 1% |  | 0.063W | RC0402FR-0710KL
22757 | 6 | R6, R7, R8, R130, R211, R220 | 1M | WID SMD 1M 5% 0,25W BF 3216 (1206) | 3216 (1206) | 1M | RESC3216X65N_V | 1 |  |  | SMT | Yes | TK100 | 5%
24914 | 18 | R9, R10, R11, R36, R262, R264, R265, R291, R292, R295, R296, R299, R302, R303, R304, R305, R306, R307 | 10K | WID SMD 10K 1% 0,05W BF 0603 (0201) | 0603 (0201) | 10K | RESC0603X26N_V | 1 |  |  | SMT | Yes | TK100 | 1% |  |  | RC0201FR-0710KL
25242 | 14 | R12, R22, R225, R246, R247, R248, R249, R250, R251, R252, R253, R254, R256, R257 | 4K7 | WID SMD 4K7 1% 0,05W BF 0603 (0201) | 0603 (0201) | 4.7K | RESC0603X26N_V | 1 |  |  | SMT | Yes | TK100 | 1% |  |  | RC0201FR-074K7L
22738 | 34 | R13, R17, R24, R28, R43, R64, R66, R68, R71, R73, R75, R80, R88, R89, R92, R103, R104, R114, R135, R136, R139, R140, R207, R208, R209, R228, R229, R230, R232, R260, R261, R270, R271, R284 | 0R | WID SMD 0R BF 1005 (0402) | 1005 (0402) | 0 | RESC1005X40N_V | 1 |  |  | SMT | Yes | TK100 | 1% |  |  | RC0402JR-070RL
22755 | 8 | R18, R19, R20, R21, R29, R30, R31, R32 | 160R | WID SMD 160R 1% 0,063W BF 1005 (0402) | 1005 (0402) | 160 | RESC1005X40N_V | 1 |  |  | SMT |  | TK100 | 1% |  | 0.063W
22770 | 1 | R33 | 33R | WID SMD 33R 1% 0,063W BF 1005 (0402) | 1005 (0402) | 33 | RESC1005X40N_V | 1 |  |  | SMT | Yes | TK100 | 1% |  | 0.063W | RC0402FR-0733RL
27123 | 2 | R34, R35 | 499R | WID SMD 499R 1% 0,063W BF 1005 (0402) | 1005 (0402) | 499R | RESC1005X40N_V | 1 |  |  | SMT |  | TK100 | 1% |  | 0.063W
22844 | 8 | R37, R38, R49, R51, R143, R152, R269, R275 | 10R | WID SMD 10R 1% 0,063W BF 1005 (0402) | 1005 (0402) | 10 | RESC1005X40N_V | 1 |  |  | SMT | Yes | TK100 | 1% |  | 0.063W
23161 | 2 | R39, R53 | 4K53 | WID SMD 4K53 1% 0,063W BF 1005 (0402) | 1005 (0402) | 4.53K | RESC1005X40N_V | 1 |  |  | SMT | Yes | TK100 | 1% |  | 0.063W
25021 | 18 | R41, R129, R131, R132, R210, R212, R213, R224, R226, R227, R235, R240, R255, R258, R263, R279, R283, R300 | 33R | WID SMD 33R 1% 0,05W BF 0603 (0201) | 0603 (0201) | 33 | RESC0603X26N_V | 1 |  |  | SMT | Yes | TK100 | 1% |  |  | RC0201FR-0733RL
22752 | 9 | R42, R62, R63, R77, R126, R177, R214, R223, R266 | 1K | WID SMD 1K 1% 0,063W BF 1005 (0402) | 1005 (0402) | 1K | RESC1005X40N_V | 1 |  |  | SMT | Yes | TK100 | 1% |  | 0.063W | RC0402FR-071KL
27581 | 4 | R44, R45, R54, R56 | 3M16 | WID SMD 3M16 1% 0,063W BF 1005 (0402) | 1005 (0402) | 3.16M | RESC1005X40N_V | 1 |  |  | SMT |  | TK100 | 1% |  | 0.063W
23847 | 1 | R46 | 470K | WID SMD 470K 1% 0,063W BF 1005 (0402) | 1005 (0402) | 470K | RESC1005X40N_V | 1 |  |  | SMT |  | TK100 | 1% |  | 0.063W
24466 | 3 | R47, R55, R59 | 51K | WID SMD 51K 1% 0,063W BF 1005 (0402) | 1005 (0402) | 51K | RESC1005X40N_V | 1 |  |  | SMT |  | TK100 | 1% |  | 0.063W
26068 | 3 | R48, R60, R161 | 249K | WID SMD 249K 1% 0,063W BF 1005 (0402) | 1005 (0402) | 249K | RESC1005X40N_V | 1 |  |  | SMT |  | TK100 | 1% |  | 0.063W
25128 | 1 | R50 | 887R | WID SMD 887R 1% 0,063W BF 1005 (0402) | 1005 (0402) | 887 | RESC1005X40N_V | 1 |  |  | SMT |  | TK100 | 1% |  | 0.063W
22558 | 7 | R57, R112, R116, R137, R138, R204, R205 | 100K | WID SMD 100K 1% 0,063W BF 1005 (0402) | 1005 (0402) | 100K | RESC1005X40N_V | 1 |  |  | SMT | Yes | TK100 | 1% |  | 0.063W | RC0402FR-13100KL
22745 | 1 | R58 | 20K5 | WID SMD 20K5 1% 0,063W BF 1005 (0402) | 1005 (0402) | 20.5K | RESC1005X40N_V | 1 |  |  | SMT | Yes | TK100 | 1% |  | 0.063W
23135 | 4 | R65, R67, R70, R72 | 49R9 | WID SMD 49R9 1% 0,063W BF 1005 (0402) | 1005 (0402) | 49.9 | RESC1005X40N_V | 1 |  |  | SMT | Yes | TK100 | 1% |  | 0.063W | RC0402FR-0749R9L
27510 | 2 | R69, R76 | 1R | WID SMD 1R 1% 0,063W BF 1005 (0402) | 1005 (0402) | 1 | RESC1005X40N_V | 1 |  |  | SMT |  | TK100 | 1% |  | 0.063W
23730 | 1 | R74 | 2K61 | WID SMD 2K61 1% 0,063W BF 1005 (0402) | 1005 (0402) | 2.61K | RESC1005X40N_V | 1 |  |  | SMT | Yes | TK100 | 1% |  | 0.063W | RC0402FR-072K61L
30129 | 2 | R78, R111 | 2K74 | WID SMD 2K74 1% 0,063W BF 1005 (0402) | 1005 (0402) | 2.74K | RESC1005X40N_V | 1 |  |  | SMT |  | TK100 | 1% |  | 0.063W
24749 | 1 | R79 | 54K9 | WID SMD 54K9 1% 0,063W BF 1005 (0402) | 1005 (0402) | 54.9K | RESC1005X40N_V | 1 |  |  | SMT |  | TK100 | 1% |  | 0.063W
33088 | 2 | R81, R82 | 10R | WID SMD 10R 1% 0,05W BF 0603 (0201) | 0603 (0201) | 10 | RESC0603X26N_V | 1 |  |  | SMT |  | TK100 | 1% |  |  | RC0201FR-0710RL
33713 | 10 | R84, R85, R93, R94, R95, R107, R108, R118, R119, R120 | 24K9 | WID SMD 24K9 1% 0,063W BF 1005 (0402) | 1005 (0402) | 24.9K | RESC1005X40N_V | 1 |  |  | SMT | Yes | TK100 | 1% |  | 0.063W
23468 | 3 | R86, R87, R109 | 4K02 | WID SMD 4K02 1% 0,063W BF 1005 (0402) | 1005 (0402) | 4.02K | RESC1005X40N_V | 1 |  |  | SMT | Yes | TK100 | 1% |  | 0.063W
22764 | 1 | R90 | 6K65 | WID SMD 6K65 1% 0,063W BF 1005 (0402) | 1005 (0402) | 6.65K | RESC1005X40N_V | 1 |  |  | SMT |  | TK100 | 1% |  | 0.063W
25626 | 1 | R91 | 178K | WID SMD 178K 1% 0,063W | 1005 (0402) | 178K | RESC1005X40N_V | 1 |  |  | SMT | Yes | TK100 | 1% |  | 0.063W
26460 | 2 | R96, R121 | 20K | WID SMD 20K 1% 0,063W BF 1005 (0402) | 1005 (0402) | 20K | RESC1005X40N_V | 1 |  |  | SMT | Yes | TK100 | 1% |  | 0.063W
33714 | 3 | R99, R101, R124 | 5K76 | WID SMD 5K76 1% 0,063W BF 1005 (0402) | 1005 (0402) | 5.76K | RESC1005X40N_V | 1 |  |  | SMT | Yes | TK100 | 1% |  | 0.063W
23147 | 2 | R100, R122 | 11K3 | WID SMD 11K3 1% 0,063W BF 1005 (0402) | 1005 (0402) | 11.3K | RESC1005X40N_V | 1 |  |  | SMT |  | TK100 | 1% |  | 0.063W
24669 | 2 | R102, R133 | 12K7 | WID SMD 12K7 1% 0,063W BF 1005 (0402) | 1005 (0402) | 12.7K | RESC1005X40N_V | 1 |  |  | SMT | Yes | TK100 | 1% |  | 0.063W
33717 | 2 | R110, R123 | 7K32 | WID SMD 7K32 1% 0,063W BF 1005 (0402) | 1005 (0402) | 7.32K | RESC1005X40N_V | 1 |  |  | SMT | Yes | TK100 | 1% |  | 0.063W
22760 | 2 | R113, R117 | 5K6 | WID SMD 5K6 1% 0,063W BF 1005 (0402) | 1005 (0402) | 5.6K | RESC1005X40N_V | 1 |  |  | SMT |  | TK100 | 1% |  | 0.063W
25641 | 2 | R144, R153 | 1K18 | WID SMD 1K18 1% 0,063W BF 1005 (0402) | 1005 (0402) | 1.18K | RESC1005X40N_V | 1 |  |  | SMT | Yes | TK100 | 1% |  | 0.063W
33720 | 1 | R145 | 453K | WID SMD 453K 1% 0,063W BF 1005 (0402) | 1005 (0402) | 453K | RESC1005X40N_V | 1 |  |  | SMT |  | TK100 | 1% |  | 0.063W
24677 | 5 | R146, R148, R155, R282, R288 | 49K9 | WID SMD 49K9 1% 0,063W BF 1005 (0402) | 1005 (0402) | 49.9K | RESC1005X40N_V | 1 |  |  | SMT | Yes | TK100 | 1% |  | 0.063W
22769 | 1 | R147 | 470R | WID SMD 470R 1% 0,063W BF 1005 (0402) | 1005 (0402) | 470 | RESC1005X40N_V | 1 |  |  | SMT | Yes | TK100 | 1% |  | 0.063W
22751 | 2 | R149, R159 | 47K | WID SMD 47K 1% 0,063W | 1005 (0402) | 47K | RESC1005X40N_V | 1 |  |  | SMT | Yes | TK100 | 1% |  | 0.063W
24216 | 2 | R154, R287 | 69K8 | WID SMD 69K8 1% 0,063W BF 1005 (0402) | 1005 (0402) | 69.8K | RESC1005X40N_V | 1 |  |  | SMT |  | TK100 | 1% |  | 0.063W
26404 | 1 | R156 | 1K33 | WID SMD 1K33 1% 0,063W | 1005 (0402) | 1.33K | RESC1005X40N_V | 1 |  |  | SMT |  | TK100 | 1% |  | 0.063W
24871 | 1 | R157 | 36K5 | WID SMD 36K5 1% 0,063W BF 1005 (0402) | 1005 (0402) | 36.5K | RESC1005X40N_V | 1 |  |  | SMT | Yes | TK100 | 1% |  | 0.063W
24875 | 1 | R158 | 18K | WID SMD 18K 1% 0,063W BF 1005 (0402) | 1005 (0402) | 18K | RESC1005X40N_V | 1 |  |  | SMT | Yes | TK100 | 1% |  | 0.063W
22747 | 5 | R160, R268, R274, R278, R286 | 24K | WID SMD 24K 1% 0,063W BF 1005 (0402) | 1005 (0402) | 24K | RESC1005X40N_V | 1 |  |  | SMT |  | TK100 | 1% |  | 0.063W
24872 | 1 | R162 | 95K3 | WID SMD 95K3 1% 0,063W BF 1005 (0402) | 1005 (0402) | 95.3K | RESC1005X40N_V | 1 |  |  | SMT |  | TK100 | 1% |  | 0.063W
23126 | 3 | R165, R285, R289 | 4K12 | WID SMD 4K12 1% 0,063W | 1005 (0402) | 4.12K | RESC1005X40N_V | 1 |  |  | SMT | Yes | TK100 | 1% |  | 0.063W
32885 | 12 | R166, R169, R170, R171, R172, R173, R174, R179, R180, R189, R190, R191 | 100R | WID SMD 100R 1% 0,2W BF 1005 (0402) | 1005 (0402) | 100 | RESC1005X40N_V | 1 |  |  | SMT | Yes | TK100 | 1% |  | 0.2W
22506 | 4 | R176, R178, R192, R200 | 56K | WID SMD 56K 1% 0,063W BF 1005 (0402) | 1005 (0402) | 56K | RESC1005X40N_V | 1 |  |  | SMT | Yes | TK100 | 1% |  | 0.063W
24878 | 2 | R187, R202 | 3K01 | WID SMD 3K01 1% 0,063W BF 1005 (0402) | 1005 (0402) | 3.01K | RESC1005X40N_V | 1 |  |  | SMT |  | TK100 | 1% |  | 0.063W
22598 | 5 | R222, R259, R272, R276, R281 | 12K | WID SMD 12K 1% 0,063W BF 1005 (0402) | 1005 (0402) | 12K | RESC1005X40N_V | 1 |  |  | SMT | Yes | TK100 | 1% |  | 0.063W
23846 | 3 | R234, R237, R239 | 200K | WID SMD 200K 1% 0,063W BF 1005 (0402) | 1005 (0402) | 200K | RESC1005X40N_V | 1 |  |  | SMT | Yes | TK100 | 1% |  | 0.063W | RC0402FR-07200KL
25313 | 1 | R280 | 280K | WID SMD 280K 1% 0,063W BF 1005 (0402) | 1005 (0402) | 280K | RESC1005X40N_V | 1 |  |  | SMT |  | TK100 | 1% |  | 0.063W
25052 | 1 | R290 | 8K06 | WID SMD 8K06 1% 0,063W BF 1005 (0402) | 1005 (0402) | 8.06K | RESC1005X40N_V | 1 |  |  | SMT | Yes | TK100 | 1% |  | 0.063W
28112 | 2 | R297, R298 | 1K | WID SMD 1K 1% 0,05W BF 0603 (0201) | 0603 (0201) | 1K | RESC0603X26N_V | 1 |  |  | SMT | Yes | TK100 | 1% |  | 25V
28890 | 6 | S1, S2, S3, S4, S5, S6 | TSS61R | Switch Tactile N.O. SPST Round Button |  |  | DTSM61N | 1 |  |  | SMT | [5 empty] | TSS61R
23416 | 1 | S7 | CHS-02TA | DIP Schalter 2 fach 1,27mm SMD |  |  | CHS-02TA | 1 |  | Yes | SMT | [5 empty] | CHS-02TA
27449 | 1 | S13 | 204-214ST | 204-214ST |  |  | SOIC254P1040X950-16L3N | 1 |  |  | SMT | [5 empty] | 204-214ST
29027 | 4 | T1, T2, T3, T4 | SI7106DN-T1-E3 | SI7106DN-T1-E3 | PowerPAK 1212-8 | 12.5A | Si7106 | 1 |  |  | SMT |  |  |  |  | 20V | SI7106DN-T1-E3
26772 | 1 | T5 | BSS138LT1G | BSS138LT1G | SOT23-3 |  | SOT95P230X109-3N | 1 |  | Yes | SMT | Yes |  |  |  |  | BSS138LT1G
26077 | 2 | T6, T7 | MMBT3906 | MMBT3906 | SOT23-3 |  | SOT95P280X145-3N | 1 |  | Yes | SMT | Yes |  |  |  |  | MMBT3906
26289 | 26 | TP1, TP2, TP3, TP4, TP5, TP6, TP7, TP8, TP9, TP10, TP11, TP12, TP13, TP14, TP15, TP16, TP17, TP18, TP19, TP20, TP21, TP22, TP23, TP24, TP25, TP26 | Testpoint 0.8mm | Testpoint 0.8mm |  |  | TP_0.8mm | 1 |  |  | MECH
30022 | 2 | U1, U33 | ADIN1300BCPZ | ADIN1300BCPZ | QFN40 |  | ADIN1300_PCB | 1 |  |  | SMT | [5 empty] | ADIN1300BCPZ
33681 | 1 | U2 | A5ED065BB32AE5SR0 NOT CHECKED!!! | A5ED065BB32AE5SR0, SoC |  |  | BGA1591C65P40X40_3200X3200X1861 | 1 |  |  | SMT | [5 empty] | A5ED065BB32AE5SR0
26249 | 2 | U3, U6 | 24AA025E48T-I/OT | 24AA025E48T-I/OT | SOT23-6 |  | SOT95P280X145-6N | 1 |  |  | SMT | [5 empty] | 24AA025E48T-I/OT
27514 | 2 | U4, U5 | AP2196SG-13 | AP2196SG-13 | SO8 |  | SOIC127P600X175-8N | 1 |  |  | SMT | [5 empty] | AP2196SG-13
24840 | 6 | U7, U9, U22, U25, U36, U39 | PRTR5V0U2X,215 | PRTR5V0U2X,215 | SOT143 |  | SOT190P229X114-4N | 1 |  |  | SMT | Yes |  |  |  |  | PRTR5V0U2X,215
24992 | 1 | U8 | USB3320C-EZK | USB3320C-EZK | QFN32 |  | QFN50P500X500X100-33N-345 | 1 |  | Yes | SMT | [5 empty] | USB3320C-EZK
32679 | 1 | U10 | SI5332A-D-GM3 | SI5332A-D-GM3, Clock Generator | QFN48 |  | QFN40P600X600X90-49T360X360N | 1 |  |  | SMT | [5 empty] | SI5332A-D-GM3
27433 | 1 | U11 | 24AA128T-I/ST | 24AA128T-I/ST | TSSOP8 |  | SOP65P640X120-8N-MC | 1 |  |  | SMT | [5 empty] | 24AA128T-I/ST
33700 | 2 | U12, U13 | MT53E256M32D1KS-046 WT:L NOT CHECKED!!! | MT53E256M32D1KS-046 WT:L, LPDDR4 SDRAM | FBGA200 | 1GB | BGA200C65X80P22X12_1450X1000X95B44N | 1 |  |  | SMT |  | LPDDR4 |  |  |  | MT53E256M32D1KS-046 WT:L
24904 | 1 | U14 | TXS02612RTWR | TXS02612RTWR | QFN24 |  | QFN50P400X400X80-25N-255 | 1 |  | Yes | SMT | [5 empty] | TXS02612RTWR
33671 | 1 | U15 | AD5590BBC | AD5590BBC, ADC/DAC | LFBGA80 |  | BGA80C80P12X12_1000X1000X150B45N | 1 |  |  | SMT | [5 empty] | AD5590BBC
30000 | 1 | U16 | ADT7410TRZ-REEL7 | ADT7410TRZ-REEL7 | SOIC8 |  | SOIC127P600X175-8N | 1 |  |  | SMT | [5 empty] | ADT7410TRZ-REEL7
25923 | 2 | U17, U18 | LTC4365ITS8#TRMPBF | LTC4365ITS8#TRMPBF | TS8 |  | TSOT-23-8 | 1 |  | Yes | SMT | [5 empty] | LTC4365ITS8#TRMPBF
33709 | 2 | U19, U20 | LTC7050AV#PBF NOT CHECKED!!! | LTC7050AV#PBF, DRIVER | QFN42 |  | LTC7050 | 1 |  |  | SMT | [5 empty] | LTC7050AV#PBF
27277 | 1 | U21 | FT2232H-56Q | FT2232H-56Q | VQFN56 |  | QFN50P800X800-57T610X610N | 1 |  | Yes | SMT | Yes |  |  |  |  | FT2232H-56Q
25111 | 1 | U23 | ADV7511KSTZ-P | ADV7511KSTZ-P | LQFP100 |  | QFP50P1600X1600X160-100N | 1 |  | Yes | SMT | [5 empty] | ADV7511KSTZ-P
25112 | 1 | U24 | TPD12S016PWR | TPD12S016PWR | TSSOP24 |  | SOP65P640X120-24N | 1 |  | Yes | SMT | [5 empty] | TPD12S016PWR
33706 | 1 | U26 | LTC7883AY#PBF NOT CHECKED!!! | LTC7883AY#PBF, DCDC | BGA99 |  | BGA99C80P9X11_750X900X172B50N | 1 |  |  | SMT | [5 empty] | LTC7883AY#PBF
31761 | 2 | U27, U28 | LT8627SPJV#TRPBF | LT8627SPJV#TRPBF, Step-Down Silent Switcher 3 | QFN24 |  | LT8642S | 1 |  |  | SMT | [5 empty] | LT8627SPJV#TRPBF
33081 | 3 | U29, U48, U50 | LTC3311 | LTC3311JV#PBF, DCDC | QFN18 | 12.5 A | LTC3311 | 1 |  | Yes | SMT | [5 empty] | LTC3311JV#PBF
29145 | 1 | U30 | FT234XD | FT234XD | DFN12 |  | SON45P300X300X80-13T160X250N | 1 |  |  | SMT | [5 empty] | FT234XD
24730 | 1 | U31 | 93AA56BT-I/OT | 93AA56BT-I/OT | SOT23-6 |  | SOT95P280X145-6N | 1 |  | Yes | SMT | Yes |  |  |  |  | 93AA56BT-I/OT
29137 | 1 | U32 | 510CCA12M0000CAG | 510CCA12M0000CAG | 3.2 x 2.5 mm | 12M | DFN320X250X110-4N | 1 |  |  | SMT | [5 empty] | 510CCA12M0000CAG
28264 | 2 | U34, U37 | MT25QU01GBBB8E12-0SIT | MT25QU01GBBB8E12-0SIT | TFBGA24 | 128MB | BGA24C100P5X5_800X600X120N | 1 |  |  | SMT |  |  |  |  | 1.8V | MT25QU01GBBB8E12-0SIT
28169 | 1 | U35 | GE30I12-P1J | Netzteil mit vier auswechselbaren Adaptern und Kabel, 12V/2.5A |  |  |  | 1 | [7 empty] | 12V
33716 | 1 | U38 | USB5734T-I/MR NOT CHECKED!!! | USB5734T-I/MR, USB 3.0 Hub | VQFN64 |  | QFN50P900X900X100-65T600X600N | 1 |  |  | SMT | [5 empty] | USB5734T-I/MR
25453 | 1 | U40 | Single FMC Commercial Baseboard Snap | FMC-BB-Single PCB Commercial Baseboard Snap | Single |  | FMC-MM-Single-Base | 1 |  |  | THT
29130 | 1 | U41 | 510CCA25M0000CAG | 510CCA25M0000CAG | 3.2 x 2.5 mm | 25M | DFN320X250X110-4N | 1 |  |  | SMT | [5 empty] | 510CCA25M0000CAG
26502 | 1 | U42 | PCF8574DWR | PCF8574DWR | SO16W DW |  | SOIC127P1030X265-16N | 1 |  |  | SMT | [5 empty] | PCF8574DWR
31912 | 2 | U43, U49 | MP5077GG-Z | MP5077GG-Z, Load Switch | QFN12 |  | QFN40P200X200X100-12N | 1 |  |  | SMT | Yes |  |  |  |  | MP5077GG-Z
31417 | 2 | U44, U45 | SN74AXC4T774BQBR | SN74AXC4T774BQBR | WQFN16 |  | QFN50P350X250X90-17T200X100N | 1 |  | Yes | SMT | [5 empty] | SN74AXC4T774BQBR
33083 | 2 | U46, U47 | MAX20074 | MAX20074. DCDC | TDFN10 | 3A | SON50P300X300X80-11T150X230N | 1 |  | Yes | SMT | [5 empty] | MAX20074ATBA/V+
29131 | 3 | U51, U52, U53 | 510KCA25M0000CAG | 510KCA25M0000CAG | 3.2 x 2.5 mm | 25M | DFN320X250X110-4N | 1 |  |  | SMT | [5 empty] | 510KCA25M0000CAG
27029 | 1 | U55 | BTS4141N | BTS4141N | SOT223-4 |  | SOT230P700X180-4N | 1 |  | Yes | SMT | [5 empty] | BTS4141NHUMA1
29662 | 1 | Y1 | LFXTAL055299REEL | Quarz Crystal 25.000Mhz 18pF 30ppm -40°C/+85°C | 3225 | 25M | OSCCC320X250X80N | 1 |  |  | SMT |  |  | 30ppm |  |  | LFXTAL055299REEL